## BattleBorn Calculator
Observations | Input: |  |  | R | 0.0117 | Ohms | C= | 100 |  | OAT, C | m | b | a | c | d | n
Battery Temp (32 - 122 ) | 86 | F | 14-122 | m | 0.478 |  | Cs= | 102 |  | 0 | 0.478 | -0.83602 | 3.9992 | -1.1815 | 0.70693 | 0.4
Observed Voltage | 12.85 | V |  | b | -0.83602 |  |  |  |  | 25 | 0.478 | -0.83602 | 4.0461 | -1.1815 | 0.70693 | 0.4
Observed Charging Amps (+ charge, - discharge) | 0 | A |  | a | 4.0555 |  |  |  |  | 50 | 0.478 | -0.83602 | 4.093 | -1.1815 | 0.70693 | 0.4
|  |  |  | c | -1.1815
Calculated SOC= | 10.4972 | % |  | n | 0.4 |  | VOC= N cells * (a + b*(-ln(s))^m + c*s + d*exp(n*(s-1)))
|  |  |  | d | 0.70693 |  | 0.0075 | V/C | From Battleborn Cap Curves
|  |  |  | N cells | 4
|  |  |  | Tc | 30 | C
R= | 0.0117 | ohm
T= | 30 | C |  | socs | VOC
|  |  |  | 0.001 | 9.6902 | voc= | 12.85
|  |  |  | 0.01 | 11.1386 | socs= | 12.2522
|  |  |  | 0.025 | 11.7773 | soc = | 10.4972
|  |  |  | 0.05 | 12.2694
|  |  |  | 0.1 | 12.74
|  |  |  | 0.15 | 12.9842
|  |  |  | 0.2 | 13.1319
|  |  |  | 0.25 | 13.2261
|  |  |  | 0.3 | 13.287
|  |  |  | 0.35 | 13.3255
|  |  |  | 0.4 | 13.3487
|  |  |  | 0.45 | 13.3615
|  |  |  | 0.5 | 13.3675
|  |  |  | 0.55 | 13.3695
|  |  |  | 0.6 | 13.3704
|  |  |  | 0.65 | 13.3725
|  |  |  | 0.7 | 13.3788
|  |  |  | 0.75 | 13.3927
|  |  |  | 0.8 | 13.4189
|  |  |  | 0.85 | 13.4649
|  |  |  | 0.9 | 13.5449
|  |  |  | 0.95 | 13.6956
|  |  |  | 0.98 | 13.8779
|  |  |  | 0.99 | 13.9888
|  |  |  | 1 | 14.3238