## Sheet1
SoC | BB, v | W - hr |  | s
100 | 14.4 | 0 | 1200 | 1
100 | 13.6 | 0 | 1200 | 1
99 | 13.4 | 12 | 1188 | 0.99
90 | 13.3 | 120 | 1080 | 0.9
70 | 13.2 | 360 | 840 | 0.7
40 | 13.1 | 720 | 480 | 0.4
30 | 13 | 840 | 360 | 0.3
20 | 12.9 | 960 | 240 | 0.2
17 | 12.8 | 996 | 204 | 0.17
14 | 12.5 | 1032 | 168 | 0.14
9 | 12 | 1092 | 108 | 0.09
0 | 10 | 1200 | 0 | 0

## data1
Theo, % | shunt, v | use, W-h | Theo, W-h
100 | 13.72 | 0 | 1200
99.1667 | 13.32 | 10 | 1190
98.25 | 13.3 | 21 | 1179
97.6667 | 13.3 | 28 | 1172
94 | 13.27 | 72 | 1128
86.4167 | 13.26 | 163 | 1037
83.8333 | 13.25 | 194 | 1006

## Cap Curves
DoD | SoC | VoC -10C | VoC 0C | VoC 10C | VoC 20C | VoC 30C | VoC 40C | VoC 50C
0 | 1 | 12.68 | 12.9 | 13.1 | 13.3 | 13.31 | 13.32 | 13.35
2 | 0.98 | 12.38 | 12.85 | 12.85 | 12.9 | 13 | 13.1 | 13.15
5 | 0.95 | 12.26 | 12.77 | 12.8 | 12.85 | 12.95 | 13.03 | 13.08
10 | 0.9 | 12.17 | 12.74 | 12.77 | 12.845 | 12.9443 | 13.01 | 13.05
20 | 0.8 | 12.03 | 12.68 | 12.75 | 12.8313 | 12.9329 | 13.0067 | 13.0467
30 | 0.7 | 11.98 | 12.64 | 12.74 | 12.8313 | 12.9214 | 13.0033 | 13.0433
40 | 0.6 | 11.95 | 12.6 | 12.71 | 12.8313 | 12.91 | 13 | 13.04
50 | 0.5 | 11.9 | 12.5 | 12.65 | 12.79 | 12.9 | 12.97 | 13.01
60 | 0.4 | 11.76 | 12.37 | 12.49 | 12.65 | 12.84 | 12.91 | 12.95
70 | 0.3 | 11.03 | 11.97 | 12.25 | 12.41 | 12.7 | 12.77 | 12.87
80 | 0.2 |  | 11.4 | 11.78 | 12.15 | 12.4 | 12.55 | 12.66
90 | 0.1 |  | 10.1 | 11.05 | 11.59 | 11.85 | 12.2 | 12.43
95 | 0.05 |  |  | 10.1 | 10.95 | 11.3 | 11.6 | 12.1
100 | 0 | VoC 20C: 10.1; VoC 30C: 10.45; VoC 40C: 10.51; VoC 50C: 11

## Model
Vocv= a + b*(-ln(s))^m + c*s + d*exp(n*(s-1))
OAT, C | -10 | 0 | 10 | 20 | 30 | 40 | 50
m | 0.478 | 0.478 | 0.478 | 0.478 | 0.478 | 0.478 | 0.478
b | -1.1433 | -1.1433 | -1.1433 | -0.57796 | -0.5533 | -0.5571 | -0.45552
a | 3.3483 | 3.5248 | 3.554 | 2.7783 | 2.8069 | 2.8513 | 2.731
c | -1.7704 | -1.7704 | -1.7704 | -1.0995 | -1.1255 | -1.1592 | -1.059
n | 0.4 | 0.4 | 0.4 | 0.4 | 0.4 | 0.4 | 0.4
d | 1.734 | 1.734 | 1.734 | 1.734 | 1.734 | 1.734 | 1.734
s | VoC -10C | VoC-10fit | e-10C | VoC 0C | VoC0fit | e0C | VoC 10C | VoC10fit | e10C | VoC 20C | VoC20fit | e20C | VoC 30C | VoC30fit | e30C | VoC 40C | VoC40fit | e40C | VoC 50C | VoC50fit | e20C
1 | 12.68 | 13.2476 | 22.3746 | 12.9 | 13.9533 | 77.0422 | 13.1 | 14.0701 | 65.3563 | 13.3 | 13.6513 | 8.5691 | 13.31 | 13.6618 | 8.5924 | 13.32 | 13.7041 | 10.246 | 13.35 | 13.6241 | 5.2156
0.98 | 12.38 | 12.6257 | 4.1936 | 12.85 | 13.3314 | 16.0935 | 12.85 | 13.4482 | 24.8532 | 12.9 | 13.3259 | 12.5977 | 13 | 13.3538 | 8.6903 | 13.1 | 13.3965 | 6.1031 | 13.15 | 13.3713 | 3.4014
0.95 | 12.26 | 12.3587 | 0.67697 | 12.77 | 13.0644 | 6.0187 | 12.8 | 13.1812 | 10.0929 | 12.85 | 13.1749 | 7.33 | 12.95 | 13.2144 | 4.8551 | 13.03 | 13.2598 | 3.6686 | 13.08 | 13.258 | 2.2
0.9 | 12.17 | 12.1241 | 0.14613 | 12.74 | 12.8298 | 0.55989 | 12.77 | 12.9466 | 2.1664 | 12.845 | 13.0306 | 2.3923 | 12.9443 | 13.0851 | 1.3775 | 13.01 | 13.1358 | 1.099 | 13.05 | 13.1543 | 0.75478
0.8 | 12.03 | 11.898 | 1.2094 | 12.68 | 12.6037 | 3.2348 | 12.75 | 12.7205 | 0.48252 | 12.8313 | 12.8689 | 0.78649 | 12.9329 | 12.9483 | 0.1328 | 13.0067 | 13.0103 | 0.0071404 | 13.0467 | 13.0484 | 0.001721
0.7 | 11.98 | 11.7941 | 2.4007 | 12.64 | 12.4997 | 10.9305 | 12.74 | 12.6166 | 8.4642 | 12.8313 | 12.774 | 1.8237 | 12.9214 | 12.8759 | 1.1513 | 13.0033 | 12.9495 | 1.6116 | 13.0433 | 12.9974 | 1.1708
0.6 | 11.95 | 11.7377 | 3.1298 | 12.6 | 12.4434 | 13.6298 | 12.71 | 12.5602 | 12.4662 | 12.8313 | 12.708 | 8.4442 | 12.91 | 12.8316 | 3.4142 | 13 | 12.9169 | 3.833 | 13.04 | 12.9713 | 2.6211
0.5 | 11.9 | 11.6931 | 2.9726 | 12.5 | 12.3988 | 5.6931 | 12.65 | 12.5156 | 10.0345 | 12.79 | 12.6526 | 10.4887 | 12.9 | 12.7979 | 5.7931 | 12.97 | 12.895 | 3.1263 | 13.01 | 12.9556 | 1.6455
0.4 | 11.76 | 11.6309 | 1.158 | 12.37 | 12.3365 | 0.62239 | 12.49 | 12.4534 | 0.74566 | 12.65 | 12.5928 | 1.8174 | 12.84 | 12.7603 | 3.5278 | 12.91 | 12.8691 | 0.9297 | 12.95 | 12.9383 | 0.076335
0.3 |  | 11.5136 |  | 11.97 | 12.2193 | 4.3162 | 12.25 | 12.3361 | 0.51528 | 12.41 | 12.5095 | 0.68798 | 12.7 | 12.7006 | 2.8037e-05 | 12.77 | 12.8209 | 0.1798 | 12.87 | 12.9043 | 0.081812
0.2 |  | 11.2725 |  | 11.4 | 11.9782 | 23.2152 | 11.78 | 12.095 | 6.8915 | 12.15 | 12.3678 | 3.2935 | 12.4 | 12.5853 | 2.3851 | 12.55 | 12.7166 | 1.9275 | 12.66 | 12.8261 | 1.9148
0.1 |  | 10.7112 |  | 10.1 | 11.4169 | 120.4311 | 11.05 | 11.5337 | 16.2495 | 11.59 | 12.0681 | 15.8767 | 11.85 | 12.3192 | 15.2895 | 12.2 | 12.4604 | 4.71 | 12.43 | 12.6251 | 2.6422
0.05 | 0: 10.0563; 20: 0; 30: 10.7619; 50: 10.1 | 10.8788 | 42.1155 | 10.95 | 11.7305 | 42.3087 | 11.3 | 12.0065 | 34.6643 | 11.6 | 12.1514 | 21.1169 | 12.1 | 12.3772 | 5.335
0.001 | 0: 6.5187; 20: 0; 30: 7.2244 | 7.3412 |  | 10.1 | 9.9367 | 1.8509 | 10.45 | 10.2996 | 1.5706 | 10.51 | 10.4385 | 0.35479 | 11 | 10.9816 | 0.023474
| 10: 6.1856; 40: 16.7865 |  | 14.1575 |  |  | 10.8751 |  |  | 9.5626 |  |  | 7.6755 |  |  | 5.2043