## Coefficients Table
OAT, C | m | b | a | c | n | d
-10 | 0.478 | -1.1433 | 3.3483 | -1.7704 | 0.4 | 1.734
0 | 0.478 | -1.1433 | 3.5248 | -1.7704 | 0.4 | 1.734
10 | 0.478 | -1.1433 | 3.554 | -1.7704 | 0.4 | 1.734
20 | 0.478 | -0.57796 | 2.7783 | -1.0995 | 0.4 | 1.734
30 | 0.478 | -0.5533 | 2.8069 | -1.1255 | 0.4 | 1.734
40 | 0.478 | -0.5571 | 2.8513 | -1.1592 | 0.4 | 1.734
50 | 0.478 | -0.45552 | 2.731 | -1.059 | 0.4 | 1.734
Vocv= a + b*(-ln(s))^m + c*s + d*exp(n*(s-1))

## Cheat Sheet
| m | 0.478 | 0.478 | 0.478 | 0.478 | 0.478 | 0.478 | 0.478 | 0.478 | 0.478 | 0.478 | 0.478 | 0.478 | 0.478 | 0.478 | 0.478 | 0.478 | 0.478 | 0.478 | 0.478 | 0.478 | 0.478 | 0.478 | 0.478 | 0.478
| b | -1.1433 | -1.1433 | -1.1433 | -0.8606 | -0.57796 | -0.56563 | -0.5533 | -0.5552 | -1.1433 | -1.1433 | -1.1433 | -0.8606 | -0.57796 | -0.56563 | -0.5533 | -0.5552 | -1.1433 | -1.1433 | -1.1433 | -0.8606 | -0.57796 | -0.56563 | -0.5533 | -0.5552
| a | 3.3483 | 3.5248 | 3.554 | 3.1661 | 2.7783 | 2.7926 | 2.8069 | 2.8291 | 3.3483 | 3.5248 | 3.554 | 3.1661 | 2.7783 | 2.7926 | 2.8069 | 2.8291 | 3.3483 | 3.5248 | 3.554 | 3.1661 | 2.7783 | 2.7926 | 2.8069 | 2.8291
| c | -1.7704 | -1.7704 | -1.7704 | -1.4349 | -1.0995 | -1.1125 | -1.1255 | -1.1423 | -1.7704 | -1.7704 | -1.7704 | -1.4349 | -1.0995 | -1.1125 | -1.1255 | -1.1423 | -1.7704 | -1.7704 | -1.7704 | -1.4349 | -1.0995 | -1.1125 | -1.1255 | -1.1423
| n | 0.4 | 0.4 | 0.4 | 0.4 | 0.4 | 0.4 | 0.4 | 0.4 | 0.4 | 0.4 | 0.4 | 0.4 | 0.4 | 0.4 | 0.4 | 0.4 | 0.4 | 0.4 | 0.4 | 0.4 | 0.4 | 0.4 | 0.4 | 0.4
| d | 1.734 | 1.734 | 1.734 | 1.734 | 1.734 | 1.734 | 1.734 | 1.734 | 1.734 | 1.734 | 1.734 | 1.734 | 1.734 | 1.734 | 1.734 | 1.734 | 1.734 | 1.734 | 1.734 | 1.734 | 1.734 | 1.734 | 1.734 | 1.734
| num_cells | 4 | 4 | 4 | 4 | 4 | 4 | 4 | 4 | 4 | 4 | 4 | 4 | 4 | 4 | 4 | 4 | 4 | 4 | 4 | 4 | 4 | 4 | 4 | 4
soc | soc\Tc | -10 | 0 | 10 | 15 | 20 | 25 | 30 | 35 | -10 | 0 | 10 | 15 | 20 | 25 | 30 | 35 | -10 | 0 | 10 | 15 | 20 | 25 | 30 | 35
| SOC | -10 C | 0 C | 10 C | 15 C | 20 C | 25 C | 30 C | 35 C | -10 C | 0 C | 10 C | 15 C | 20 C | 25 C | 30 C | 35 C | -10 C | 0 C | 10 C | 15 C | 20 C | 25 C | 30 C | 35 C
1 | 99.9999 | 13.2414 | 13.9471 | 14.0639 | 13.856 | 13.6481 | 13.6535 | 13.6588 | 13.6799 | 2957.9991 | 2957.9991 | 2957.9991 | 2226.9649 | 1495.9307 | 1463.9335 | 1431.9363 | 1436.8006 | 1546321799.3266 | 1546321799.3266 | 1546321799.3266 | 1164021979.9483 | 781722160.5701 | 765046785.9847 | 748371411.3992 | 750945862.3794
0.99 | 99 | 12.7835 | 13.4891 | 13.606 | 13.5085 | 13.4111 | 13.4223 | 13.4336 | 13.4546 | 20.0516 | 20.0516 | 20.0516 | 15.3685 | 10.6855 | 10.3706 | 10.0558 | 10.0288 | 1255.0192 | 1255.0192 | 1255.0192 | 945.0119 | 635.0046 | 621.4825 | 607.9604 | 610.0481
0.98 | 98 | 12.6257 | 13.3314 | 13.4482 | 13.3871 | 13.3259 | 13.3398 | 13.3538 | 13.3751 | 12.7699 | 12.7699 | 12.7699 | 9.8844 | 6.9988 | 6.7624 | 6.526 | 6.4869 | 434.4845 | 434.4845 | 434.4845 | 327.3383 | 220.1922 | 215.5186 | 210.845 | 211.5666
0.97 | 97 | 12.5155 | 13.2212 | 13.338 | 13.3014 | 13.2648 | 13.2809 | 13.297 | 13.3187 | 9.6026 | 9.6026 | 9.6026 | 7.4974 | 5.3922 | 5.1898 | 4.9874 | 4.9431 | 233.0634 | 233.0634 | 233.0634 | 175.7139 | 118.3643 | 115.8628 | 113.3613 | 113.7475
0.95 | 95 | 12.3587 | 13.0644 | 13.1812 | 13.1781 | 13.1749 | 13.1947 | 13.2144 | 13.2371 | 6.4833 | 6.4833 | 6.4833 | 5.1439 | 3.8045 | 3.6355 | 3.4665 | 3.4171 | 105.8538 | 105.8538 | 105.8538 | 79.9524 | 54.0509 | 52.9211 | 51.7913 | 51.9657
0.9 | 90 | 12.1241 | 12.8298 | 12.9466 | 12.9886 | 13.0306 | 13.0579 | 13.0851 | 13.1105 | 3.4462 | 3.4462 | 3.4462 | 2.8443 | 2.2425 | 2.1057 | 1.9688 | 1.9144 | 35.6116 | 35.6116 | 35.6116 | 27.0709 | 18.5302 | 18.1576 | 17.7851 | 17.8426
0.85 | 85 | 11.9872 | 12.6929 | 12.8097 | 12.8734 | 12.937 | 12.9708 | 13.0045 | 13.0326 | 2.1703 | 2.1703 | 2.1703 | 1.8709 | 1.5714 | 1.4478 | 1.3241 | 1.2677 | 18.3223 | 18.3223 | 18.3223 | 14.0508 | 9.7794 | 9.593 | 9.4067 | 9.4355
0.8 | 80 | 11.898 | 12.6037 | 12.7205 | 12.7947 | 12.8689 | 12.9086 | 12.9483 | 12.9793 | 1.4577 | 1.4577 | 1.4577 | 1.3216 | 1.1855 | 1.069 | 0.95254 | 0.89497 | 11.0329 | 11.0329 | 11.0329 | 8.5585 | 6.0841 | 5.9761 | 5.8682 | 5.8849
0.75 | 75 | 11.8371 | 12.5427 | 12.6596 | 12.7379 | 12.8163 | 12.8617 | 12.9071 | 12.941 | 1.0135 | 1.0135 | 1.0135 | 0.97475 | 0.93595 | 0.82369 | 0.71143 | 0.65321 | 7.0694 | 7.0694 | 7.0694 | 5.5699 | 4.0703 | 4.0049 | 3.9395 | 3.9496
0.7 | 70 | 11.7941 | 12.4997 | 12.6166 | 12.6953 | 12.774 | 12.8249 | 12.8759 | 12.9127 | 0.7276 | 0.7276 | 0.7276 | 0.7472 | 0.76681 | 0.6571 | 0.54739 | 0.48877 | 4.526 | 4.526 | 4.526 | 3.6504 | 2.7747 | 2.7365 | 2.6983 | 2.7042
0.65 | 65 | 11.7625 | 12.4682 | 12.585 | 12.6618 | 12.7387 | 12.7951 | 12.8515 | 12.8912 | 0.54976 | 0.54976 | 0.54976 | 0.60129 | 0.65282 | 0.5445 | 0.43618 | 0.37735 | 2.6651 | 2.6651 | 2.6651 | 2.2447 | 1.8244 | 1.806 | 1.7877 | 1.7905
0.6 | 60 | 11.7377 | 12.4434 | 12.5602 | 12.6341 | 12.708 | 12.7698 | 12.8316 | 12.8743 | 0.45566 | 0.45566 | 0.45566 | 0.51864 | 0.58163 | 0.47381 | 0.36599 | 0.30708 | 1.1343 | 1.1343 | 1.1343 | 1.0877 | 1.041 | 1.039 | 1.037 | 1.0373
0.55 | 55 | 11.7157 | 12.4214 | 12.5382 | 12.6091 | 12.6799 | 12.7471 | 12.8143 | 12.8599 | 0.43429 | 0.43429 | 0.43429 | 0.49098 | 0.54768 | 0.43958 | 0.33149 | 0.27262 | -0.27207 | -0.27207 | -0.27207 | 0.024365 | 0.3208 | 0.33373 | 0.34666 | 0.34467
0.5 | 50 | 11.6931 | 12.3988 | 12.5156 | 12.5841 | 12.6526 | 12.7252 | 12.7979 | 12.8464 | 0.48332 | 0.48332 | 0.48332 | 0.51655 | 0.54977 | 0.44066 | 0.33154 | 0.27283 | -1.7055 | -1.7055 | -1.7055 | -1.0592 | -0.41293 | -0.38474 | -0.35655 | -0.3609
0.45 | 45 | 11.6662 | 12.3718 | 12.4887 | 12.5565 | 12.6243 | 12.7024 | 12.7805 | 12.832 | 0.60772 | 0.60772 | 0.60772 | 0.59907 | 0.59042 | 0.47948 | 0.36854 | 0.31011 | -3.3132 | -3.3132 | -3.3132 | -2.2739 | -1.2346 | -1.1892 | -1.1439 | -1.1509
0.4 | 40 | 11.6309 | 12.3365 | 12.4534 | 12.5231 | 12.5928 | 12.6766 | 12.7603 | 12.8147 | 0.82058 | 0.82058 | 0.82058 | 0.74841 | 0.67623 | 0.56252 | 0.4488 | 0.3908 | -5.2804 | -5.2804 | -5.2804 | -3.7591 | -2.2378 | -2.1714 | -2.1051 | -2.1153
0.35 | 35 | 11.5822 | 12.2879 | 12.4047 | 12.4802 | 12.5557 | 12.6452 | 12.7348 | 12.792 | 1.1464 | 1.1464 | 1.1464 | 0.98297 | 0.81956 | 0.70187 | 0.58417 | 0.52679 | -7.891 | -7.891 | -7.891 | -5.7285 | -3.5661 | -3.4718 | -3.3774 | -3.392
0.3 | 30 | 11.5136 | 12.2193 | 12.3361 | 12.4228 | 12.5095 | 12.6051 | 12.7006 | 12.7608 | 1.6285 | 1.6285 | 1.6285 | 1.3355 | 1.0424 | 0.91902 | 0.79567 | 0.73916 | -11.6482 | -11.6482 | -11.6482 | -8.561 | -5.4739 | -5.3392 | -5.2045 | -5.2253
0.25 | 25 | 11.4155 | 12.1212 | 12.238 | 12.3437 | 12.4495 | 12.5514 | 12.6533 | 12.7162 | 2.3465 | 2.3465 | 2.3465 | 1.8657 | 1.3848 | 1.2533 | 1.1217 | 1.0665 | -17.5647 | -17.5647 | -17.5647 | -13.0189 | -8.4731 | -8.2748 | -8.0765 | -8.1071
0.2 | 20 | 11.2725 | 11.9782 | 12.095 | 12.2314 | 12.3678 | 12.4766 | 12.5853 | 12.651 | 3.4583 | 3.4583 | 3.4583 | 2.6925 | 1.9267 | 1.7828 | 1.6388 | 1.5855 | -27.9957 | -27.9957 | -27.9957 | -20.875 | -13.7544 | -13.4438 | -13.1332 | -13.1812
0.15 | 15 | 11.0574 | 11.763 | 11.8799 | 12.0652 | 12.2506 | 12.367 | 12.4835 | 12.5517 | 5.3251 | 5.3251 | 5.3251 | 4.0879 | 2.8508 | 2.6862 | 2.5217 | 2.4715 | -49.6214 | -49.6214 | -49.6214 | -37.1581 | -24.6948 | -24.1512 | -23.6076 | -23.6915
0.1 | 10 | 10.7112 | 11.4169 | 11.5337 | 11.8009 | 12.0681 | 12.1937 | 12.3192 | 12.3898 | 8.9973 | 8.9973 | 8.9973 | 6.8425 | 4.6878 | 4.4833 | 4.2787 | 4.2347 | -108.5962 | -108.5962 | -108.5962 | -81.5564 | -54.5165 | -53.3371 | -52.1576 | -52.3397
0.05 | 5 | 10.0563 | 10.7619 | 10.8788 | 11.3046 | 11.7305 | 11.8685 | 12.0065 | 12.079 | 19.4717 | 19.4717 | 19.4717 | 14.7179 | 9.9641 | 9.6462 | 9.3282 | 9.3018 | -406.4383 | -406.4383 | -406.4383 | -305.7662 | -205.0941 | -200.703 | -196.3118 | -196.9897
0.025 | 2.5 | 9.3779 | 10.0836 | 10.2004 | 10.7926 | 11.3847 | 11.5327 | 11.6807 | 11.7535 | 39.0322 | 39.0322 | 39.0322 | 29.4377 | 19.8433 | 19.3142 | 18.7851 | 18.7913 | -1518.2837 | -1518.2837 | -1518.2837 | -1142.7301 | -767.1764 | -750.7953 | -734.4141 | -736.9432
1e-06 | 0.0001 | 1.9993 | 2.7049 | 2.8218 | 5.2368 | 7.6519 | 7.8822 | 8.1124 | 8.1744 | 555078.0336 | 555078.0336 | 555078.0336 | 417845.1798 | 280612.326 | 274626.3135 | 268640.301 | 269564.3843 | -534110200861.31 | -534110200861.31 | -534110200861.31 | -402061209795.4807 | -270012218729.6513 | -264252429480.3756 | -258492640231.0998 | -259381873333.6414

## Cap Curves
DoD | soc | VoC -10C | VoC 0C | VoC 10C | VoC 20C | VoC 30C | VoC 40C | VoC 50C
0 | 1 | 12.68 | 12.9 | 13.1 | 13.3 | 13.31 | 13.32 | 13.35
2 | 0.98 | 12.38 | 12.85 | 12.85 | 12.9 | 13 | 13.1 | 13.15 | T, C | DoD @ 12.5 v
5 | 0.95 | 12.26 | 12.77 | 12.8 | 12.85 | 12.95 | 13.03 | 13.08 | -10 | --
10 | 0.9 | 12.17 | 12.74 | 12.77 | 12.845 | 12.9443 | 13.01 | 13.05 | 0 | 50
20 | 0.8 | 12.03 | 12.68 | 12.75 | 12.8313 | 12.9329 | 13.0067 | 13.0467 | 10 | 60
30 | 0.7 | 11.98 | 12.64 | 12.74 | 12.8313 | 12.9214 | 13.0033 | 13.0433 | 20 | 65
40 | 0.6 | 11.95 | 12.6 | 12.71 | 12.8313 | 12.91 | 13 | 13.04 | 30 | 78
50 | 0.5 | 11.9 | 12.5 | 12.65 | 12.79 | 12.9 | 12.97 | 13.01 | 40 | 81
60 | 0.4 | 11.76 | 12.37 | 12.49 | 12.65 | 12.84 | 12.91 | 12.95 | 50 | 87
70 | 0.3 | 11.03 | 11.97 | 12.25 | 12.41 | 12.7 | 12.77 | 12.87
80 | 0.2 |  | 11.4 | 11.78 | 12.15 | 12.4 | 12.55 | 12.66
90 | 0.1 |  | 10.1 | 11.05 | 11.59 | 11.85 | 12.2 | 12.43
95 | 0.05 |  |  | 10.1 | 10.95 | 11.3 | 11.6 | 12.1
100 | 0 | VoC 20C: 10.1; VoC 30C: 10.45; VoC 40C: 10.51; VoC 50C: 11

## Model Build
Zhang, et al A Generalized SOC-OCV Model for Lithium-Ion Batteries and the SOC Estimation for LNMCO Battery, GeneralizedSOC-OCV Model Zhang et al.pdf | [15 empty] | Tc | 20 | 20
Vocv= a + b*(-ln(s))^m + c*s + d*exp(n*(s-1)) | [15 empty] | m | 0.478 | #N/A
[16 empty] | b | -0.79623
[16 empty] | a | 3.0849
[16 empty] | c | -1.3935
OAT, C | -10 | 0 | 10 | 20 | 30 | 40 | 50 | [8 empty] | n | 0.4
m | 0.478 | 0.478 | 0.478 | 0.478 | 0.478 | 0.478 | 0.478 | [8 empty] | d | 1.734
b | -1.1433 | -1.1433 | -1.1433 | -0.57796 | -0.5533 | -0.5571 | -0.45552
a | 3.3483 | 3.5248 | 3.554 | 2.7783 | 2.8069 | 2.8513 | 2.731
c | -1.7704 | -1.7704 | -1.7704 | -1.0995 | -1.1255 | -1.1592 | -1.059
n | 0.4 | 0.4 | 0.4 | 0.4 | 0.4 | 0.4 | 0.4
d | 1.734 | 1.734 | 1.734 | 1.734 | 1.734 | 1.734 | 1.734
soc | VoC -10C | VoC-10fit | e-10C | VoC 0C | VoC0fit | e0C | VoC 10C | VoC10fit | e10C | VoC 20C | VoC20fit | e20C | VoC 30C | VoC30fit | e30C | VoC 40C | VoC40fit | e40C | VoC 50C | VoC50fit | e20C
1 | 12.68 | 13.2476 | 22.3746 | 12.9 | 13.9533 | 77.0422 | 13.1 | 14.0701 | 65.3563 | 13.3 | 13.6513 | 8.5691 | 13.31 | 13.6618 | 8.5924 | 13.32 | 13.7041 | 10.246 | 13.35 | 13.6241 | 5.2156
0.98 | 12.38 | 12.6257 | 4.1936 | 12.85 | 13.3314 | 16.0935 | 12.85 | 13.4482 | 24.8532 | 12.9 | 13.3259 | 12.5977 | 13 | 13.3538 | 8.6903 | 13.1 | 13.3965 | 6.1031 | 13.15 | 13.3713 | 3.4014
0.95 | 12.26 | 12.3587 | 0.67697 | 12.77 | 13.0644 | 6.0187 | 12.8 | 13.1812 | 10.0929 | 12.85 | 13.1749 | 7.33 | 12.95 | 13.2144 | 4.8551 | 13.03 | 13.2598 | 3.6686 | 13.08 | 13.258 | 2.2
0.9 | 12.17 | 12.1241 | 0.14613 | 12.74 | 12.8298 | 0.55989 | 12.77 | 12.9466 | 2.1664 | 12.845 | 13.0306 | 2.3923 | 12.9443 | 13.0851 | 1.3775 | 13.01 | 13.1358 | 1.099 | 13.05 | 13.1543 | 0.75478
0.8 | 12.03 | 11.898 | 1.2094 | 12.68 | 12.6037 | 3.2348 | 12.75 | 12.7205 | 0.48252 | 12.8313 | 12.8689 | 0.78649 | 12.9329 | 12.9483 | 0.1328 | 13.0067 | 13.0103 | 0.0071404 | 13.0467 | 13.0484 | 0.001721
0.7 | 11.98 | 11.7941 | 2.4007 | 12.64 | 12.4997 | 10.9305 | 12.74 | 12.6166 | 8.4642 | 12.8313 | 12.774 | 1.8237 | 12.9214 | 12.8759 | 1.1513 | 13.0033 | 12.9495 | 1.6116 | 13.0433 | 12.9974 | 1.1708
0.6 | 11.95 | 11.7377 | 3.1298 | 12.6 | 12.4434 | 13.6298 | 12.71 | 12.5602 | 12.4662 | 12.8313 | 12.708 | 8.4442 | 12.91 | 12.8316 | 3.4142 | 13 | 12.9169 | 3.833 | 13.04 | 12.9713 | 2.6211
0.5 | 11.9 | 11.6931 | 2.9726 | 12.5 | 12.3988 | 5.6931 | 12.65 | 12.5156 | 10.0345 | 12.79 | 12.6526 | 10.4887 | 12.9 | 12.7979 | 5.7931 | 12.97 | 12.895 | 3.1263 | 13.01 | 12.9556 | 1.6455
0.4 | 11.76 | 11.6309 | 1.158 | 12.37 | 12.3365 | 0.62239 | 12.49 | 12.4534 | 0.74566 | 12.65 | 12.5928 | 1.8174 | 12.84 | 12.7603 | 3.5278 | 12.91 | 12.8691 | 0.9297 | 12.95 | 12.9383 | 0.076335
0.3 |  | 11.5136 |  | 11.97 | 12.2193 | 4.3162 | 12.25 | 12.3361 | 0.51528 | 12.41 | 12.5095 | 0.68798 | 12.7 | 12.7006 | 2.8037e-05 | 12.77 | 12.8209 | 0.1798 | 12.87 | 12.9043 | 0.081812
0.2 |  | 11.2725 |  | 11.4 | 11.9782 | 23.2152 | 11.78 | 12.095 | 6.8915 | 12.15 | 12.3678 | 3.2935 | 12.4 | 12.5853 | 2.3851 | 12.55 | 12.7166 | 1.9275 | 12.66 | 12.8261 | 1.9148
0.1 |  | 10.7112 |  | 10.1 | 11.4169 | 120.4311 | 11.05 | 11.5337 | 16.2495 | 11.59 | 12.0681 | 15.8767 | 11.85 | 12.3192 | 15.2895 | 12.2 | 12.4604 | 4.71 | 12.43 | 12.6251 | 2.6422
0.05 | 0: 10.0563; 20: 0; 30: 10.7619; 50: 10.1 | 10.8788 | 42.1155 | 10.95 | 11.7305 | 42.3087 | 11.3 | 12.0065 | 34.6643 | 11.6 | 12.1514 | 21.1169 | 12.1 | 12.3772 | 5.335
0.001 | 0: 6.5187; 20: 0; 30: 7.2244 | 7.3412 |  | 10.1 | 9.9367 | 1.8509 | 10.45 | 10.2996 | 1.5706 | 10.51 | 10.4385 | 0.35479 | 11 | 10.9816 | 0.023474
| 10: 6.1856; 40: 16.7865 |  | 14.1575 |  |  | 10.8751 |  |  | 9.5626 |  |  | 7.6755 |  |  | 5.2043