## Calculator
[7 empty] | OAT, C | m | b | a | c | n | d
Observations | Input: |  |  | R | 0.0232 | Ohms | -10 | 0.478 | -1.1433 | 3.3483 | -1.7704 | 0.4 | 1.734
Battery Temp | 74.634 | F |  | m | 0.478 |  | 0 | 0.478 | -1.1433 | 3.5248 | -1.7704 | 0.4 | 1.734
Observed Voltage | 13.12 | V |  | b | -0.56887 |  | 10 | 0.478 | -1.1433 | 3.554 | -1.7704 | 0.4 | 1.734
Observed Charging Amps (+ charge, - discharge) | -0.2 | A |  | a | 2.7888 |  | 20 | 0.478 | -0.57796 | 2.7783 | -1.0995 | 0.4 | 1.734
[7 empty] | 30 | 0.478 | -0.5533 | 2.8069 | -1.1255 | 0.4 | 1.734
Calculated SOC= | 92.6644 | % |  | c | -1.109 |  | 40 | 0.478 | -0.5571 | 2.8513 | -1.1592 | 0.4 | 1.734
|  |  |  | n | 0.4 |  | 50 | 0.478 | -0.45552 | 2.731 | -1.059 | 0.4 | 1.734
password to unprotect = 'unprotect' |  |  |  | d | 1.734
|  |  |  | N cells | 4 |  | Vocv= a + b*(-ln(s))^m + c*s + d*exp(n*(s-1))
|  |  |  | Tc | 23.6856 | C
|  |  |  | soc | V
|  |  | 13.1246 | 0.001 | 10.0705
|  |  |  | 0.025 | 11.4938
|  |  |  | 0.05 | 11.8323
|  |  |  | 0.1 | 12.1607
|  |  |  | 0.15 | 12.3364
|  |  |  | 0.2 | 12.448
|  |  |  | 0.25 | 12.5246
|  |  |  | 0.3 | 12.58
|  |  |  | 0.35 | 12.6217
|  |  |  | 0.4 | 12.6545
|  |  |  | 0.45 | 12.6819
|  |  |  | 0.5 | 12.7061
|  |  |  | 0.55 | 12.7294
|  |  |  | 0.6 | 12.7535
|  |  |  | 0.65 | 12.7803
|  |  |  | 0.7 | 12.8115
|  |  |  | 0.75 | 12.8497
|  |  |  | 0.8 | 12.8982
|  |  |  | 0.85 | 12.9619
|  |  |  | 0.9 | 13.0507
|  |  |  | 0.95 | 13.1895
|  |  |  | 0.98 | 13.3362
|  |  |  | 0.99 | 13.4194
|  |  |  | 1 | 13.6551